## totals
sheet	title	transistors		gates
'0-F (upper c)'.$B$1	4 bit to 7-segment, digits 0-F (upper c)	85		26
'0-F (lower c)'.$B$1	4 bit to 7-segment, digits 0-F (lower c)	81		25
'digits 0-9'.$B$1	4 bit to 7-segment, digits 0-9	42	72	18
'digits 0-7'.$B$1	3 bit to 7-segment, digits 0-7	40	56	18
'digits 0-5'.$B$1	3 bit to 7-segment, digits 0-5	23		14
'digits 0-3'.$B$1	2 bit to 7-segment, digits 0-3	10	18	7
'digits 0-2'.$B$1	2 bit to 7-segment, digits 0-2	4		3
'digits 1-2 (0 off)'.B1	2 bit to 7-segment, digits 1-2 (0 off)	3		2

## 0-F (upper c)
	4 bit to 7-segment, digits 0-F (upper c)
	Truth table					7-segment display as defined by truth table
						0					1					2					3					4					5					6					7
	Inputs					Outputs					3					4					5					6					7					8					9					10
	#	D	C	B	A	a	b	c	d	e	f	g	P				1	a		a			0	a		a			1	a		a			1	a		a			0	a		a			1	a		a			1	a		a			1	a		a
		8	4	2	1					1	f	f	1	b	b	0	f	f	1	b	b	0	f	f	1	b	b	0	f	f	1	b	b	1	f	f	1	b	b	1	f	f	0	b	b	1	f	f	0	b	b	0	f	f	1	b	b
	0	0	0	0	0	1	1	1	1	1	1	0	0
	1	0	0	0	1	0	1	1	0	0	0	0	0				0	g		g			0	g		g			1	g		g			1	g		g			1	g		g			1	g		g			1	g		g			0	g		g
	2	0	0	1	0	1	1	0	1	1	0	1	0			1	e	e	1	c	c	0	e	e	1	c	c	1	e	e	0	c	c	0	e	e	1	c	c	0	e	e	1	c	c	0	e	e	1	c	c	1	e	e	1	c	c	0	e	e	1	c	c
	3	0	0	1	1	1	1	1	1	0	0	1	0
	4	0	1	0	0	0	1	1	0	0	1	1	0				1	d		d			0	d		d			1	d		d			1	d		d			0	d		d			1	d		d			1	d		d			0	d		d
	5	0	1	0	1	1	0	1	1	0	1	1	0
	6	0	1	1	0	1	0	1	1	1	1	1	0			8					9					10					11					12					13					14					15
	7	0	1	1	1	1	1	1	0	0	0	0	1			11					12					13					14					15					16					17					18
	8	1	0	0	0	1	1	1	1	1	1	1	0				1	a		a			1	a		a			1	a		a			0	a		a			1	a		a			0	a		a			1	a		a			1	a		a
	9	1	0	0	1	1	1	1	1	0	1	1	0			1	f	f	1	b	b	1	f	f	1	b	b	1	f	f	1	b	b	1	f	f	0	b	b	1	f	f	0	b	b	0	f	f	1	b	b	1	f	f	0	b	b	1	f	f	0	b	b
	10	1	0	1	0	1	1	1	0	1	1	1	0
	11	1	0	1	1	0	0	1	1	1	1	1	0				1	g		g			1	g		g			1	g		g			1	g		g			0	g		g			1	g		g			1	g		g			1	g		g
	12	1	1	0	0	1	0	0	1	1	1	0	0			1	e	e	1	c	c	0	e	e	1	c	c	1	e	e	1	c	c	1	e	e	1	c	c	1	e	e	0	c	c	1	e	e	1	c	c	1	e	e	0	c	c	1	e	e	0	c	c
	13	1	1	0	1	0	1	1	1	1	0	1	0
	14	1	1	1	0	1	0	0	1	1	1	1	0				1	d		d			1	d		d			0	d		d			1	d		d			1	d		d			1	d		d			1	d		d			0	d		d
	15	1	1	1	1	1	0	0	0	1	1	1	1

						Karnaugh-maps
	#NV	BA					P	13	BA					a	6	BA					b	7	BA					c	8	BA					d	9	BA					e	10	BA					f	11	BA					g	12	BA
		00	01	11	10				00	01	11	10					00	01	11	10				00	01	11	10				00	01	11	10				00	01	11	10				00	01	11	10				00	01	11	10				00	01	11	10
DC		0	1	3	2		DC		0	1	3	2				DC		0	1	3	2		DC		0	1	3	2		DC		0	1	3	2		DC		0	1	3	2		DC		0	1	3	2		DC		0	1	3	2		DC		0	1	3	2
00	0	#NV	#NV	#NV	#NV		00	0	0	0	0	0				00	0	1	0	1	1		00	0	1	1	1	1		00	0	1	1	1	0		00	0	1	0	1	1		00	0	1	0	0	1		00	0	1	0	0	0		00	0	0	0	1	1
01	4	#NV	#NV	#NV	#NV		01	4	0	0	1	0				01	4	0	1	1	1		01	4	1	0	1	0		01	4	1	1	1	1		01	4	0	1	0	1		01	4	0	0	0	1		01	4	1	1	0	1		01	4	1	1	0	1
11	12	#NV	#NV	#NV	#NV		11	12	0	0	1	0				11	12	1	0	1	1		11	12	0	1	0	0		11	12	0	1	0	0		11	12	1	1	0	1		11	12	1	1	1	1		11	12	1	0	1	1		11	12	0	1	1	1
10	8	#NV	#NV	#NV	#NV		10	8	0	0	0	0				10	8	1	1	0	1		10	8	1	1	0	1		10	8	1	1	1	1		10	8	1	1	1	0		10	8	1	0	1	1		10	8	1	1	1	1		10	8	1	1	1	1		D	C	B	A
						1	F	F = µ -D C -B -A					F = µ -D C -B -A					1	0	1	1
						2	G	G = µ D C B -A					G = µ D C B -A					G = µ D C B -A					0	0	0	1
						3	H	H = µ D -C B A					H = µ D -C B A					H = µ D -C B A					0	1	0	0
						4	I	I = µ -D -C B -A					I = µ -D -C B -A					1	1	0	1
						5	J					J = µ -C -B A					X	1	1	0
						6	K					K = µ D -C B -A					K = µ D -C B -A					0	1	0	1
						7	L					L = µ -D -C B A					L = µ -D -C B A					L = µ -D -C B A					1	1	0	0
						8	M					M = µ -D -C -B					M = µ -D -C -B					1	1	1	X
						9	N					N = µ D C -B A					N = µ D C -B A					0	0	1	0
						10	O					O = µ -D C -B A					1	0	1	0
						P = µ -C -B -A					11	P					P = µ -C -B -A					X	1	1	1
						-D					12	Q					Q = µ D -B -A					Q = µ D -B -A					0	X	1	1
						13	R					R = µ C B -A					X	0	0	1
						14	S					S = µ D C B					0	0	0	X
						15	T					T = µ D -C -B -A					0	1	1	1
						T = µ -P -D					a = µ F G H I					b = µ F J K L M					c = µ L M N					d = µ G H O P					e = µ H K Q R					f = µ G I N Q					g = µ L P S					total
				transistors:				+4					+20					+19					+7					+11					+10					+4					+10					85		transistors
				gates:				+4					+5					+5					+2					+3					+3					+1					+3					26		gates

## 0-F (lower c)
4 bit to 7-segment, digits 0-F (lower c)
Truth table					7-segment display as defined by truth table
					0					1					2					3					4					5					6					7
Inputs					Outputs					3					4					5					6					7					8					9					10
#	D	C	B	A	a	b	c	d	e	f	g				1	a		a			0	a		a			1	a		a			1	a		a			0	a		a			1	a		a			1	a		a			1	a		a
	8	4	2	1					1	f	f	1	b	b	0	f	f	1	b	b	0	f	f	1	b	b	0	f	f	1	b	b	1	f	f	1	b	b	1	f	f	0	b	b	1	f	f	0	b	b	0	f	f	1	b	b
0	0	0	0	0	1	1	1	1	1	1	0
1	0	0	0	1	0	1	1	0	0	0	0				0	g		g			0	g		g			1	g		g			1	g		g			1	g		g			1	g		g			1	g		g			0	g		g
2	0	0	1	0	1	1	0	1	1	0	1			1	e	e	1	c	c	0	e	e	1	c	c	1	e	e	0	c	c	0	e	e	1	c	c	0	e	e	1	c	c	0	e	e	1	c	c	1	e	e	1	c	c	0	e	e	1	c	c
3	0	0	1	1	1	1	1	1	0	0	1
4	0	1	0	0	0	1	1	0	0	1	1				1	d		d			0	d		d			1	d		d			1	d		d			0	d		d			1	d		d			1	d		d			0	d		d
5	0	1	0	1	1	0	1	1	0	1	1
6	0	1	1	0	1	0	1	1	1	1	1			8					9					10					11					12					13					14					15
7	0	1	1	1	1	1	1	0	0	0	0			11					12					13					14					15					16					17					18
8	1	0	0	0	1	1	1	1	1	1	1				1	a		a			1	a		a			1	a		a			0	a		a			0	a		a			0	a		a			1	a		a			1	a		a
9	1	0	0	1	1	1	1	1	0	1	1			1	f	f	1	b	b	1	f	f	1	b	b	1	f	f	1	b	b	1	f	f	0	b	b	0	f	f	0	b	b	0	f	f	1	b	b	1	f	f	0	b	b	1	f	f	0	b	b
10	1	0	1	0	1	1	1	0	1	1	1
11	1	0	1	1	0	0	1	1	1	1	1				1	g		g			1	g		g			1	g		g			1	g		g			1	g		g			1	g		g			1	g		g			1	g		g
12	1	1	0	0	0	0	0	1	1	0	1			1	e	e	1	c	c	0	e	e	1	c	c	1	e	e	1	c	c	1	e	e	1	c	c	1	e	e	0	c	c	1	e	e	1	c	c	1	e	e	0	c	c	1	e	e	0	c	c
13	1	1	0	1	0	1	1	1	1	0	1
14	1	1	1	0	1	0	0	1	1	1	1				1	d		d			1	d		d			0	d		d			1	d		d			1	d		d			1	d		d			1	d		d			0	d		d
15	1	1	1	1	1	0	0	0	1	1	1

					Karnaugh-maps
					a	6	BA					b	7	BA					c	8	BA					d	9	BA					e	10	BA					f	11	BA					g	12	BA
					00	01	11	10				00	01	11	10				00	01	11	10				00	01	11	10				00	01	11	10				00	01	11	10				00	01	11	10
					DC		0	1	3	2		DC		0	1	3	2		DC		0	1	3	2		DC		0	1	3	2		DC		0	1	3	2		DC		0	1	3	2		DC		0	1	3	2
					00	0	1	0	1	1		00	0	1	1	1	1		00	0	1	1	1	0		00	0	1	0	1	1		00	0	1	0	0	1		00	0	1	0	0	0		00	0	0	0	1	1
					01	4	0	1	1	1		01	4	1	0	1	0		01	4	1	1	1	1		01	4	0	1	0	1		01	4	0	0	0	1		01	4	1	1	0	1		01	4	1	1	0	1
					11	12	0	0	1	1		11	12	0	1	0	0		11	12	0	1	0	0		11	12	1	1	0	1		11	12	1	1	1	1		11	12	0	0	1	1		11	12	1	1	1	1
					10	8	1	1	0	1		10	8	1	1	0	1		10	8	1	1	1	1		10	8	1	1	1	0		10	8	1	0	1	1		10	8	1	1	1	1		10	8	1	1	1	1
					1	F	F = µ -D C -B -A					F = µ -D C -B -A
					2	G	G = µ D C B -A					G = µ D C B -A					G = µ D C B -A
					3	H	H = µ D -C B A					H = µ D -C B A					H = µ D -C B A
					4	I	I = µ -D -C B					I = µ -D -C B
					5	J					J = µ -C -B A
					6	K					K = µ D -C B -A					K = µ D -C B -A
					7	L					L = µ -D -C A					L = µ -D -C A
					8	M					M = µ -D -C -B -A					M = µ -D -C -B -A					M = µ -D -C -B -A
					9	N					N = µ D C -B A					N = µ D C -B A
					10	O					O = µ -D C -B A
					11	P					P = µ D -C -B -A					P = µ D -C -B -A
					12	Q					Q = µ D -B -A					Q = µ D -B -A
					13	R					R = µ C B -A
					14	S					S = µ D C B
					15	T
					Inv. Inputs					a = µ F G H I					b = µ F J K L M					c = µ L M N					d = µ G H M O P					e = µ H K Q R					f = µ G I N Q					g = µ P S					total
			transistors:				+4					+19					+19					+7					+13					+10					+4					+5					81		transistors
			gates:				+4					+5					+5					+2					+3					+3					+1					+2					25		gates

## digits 0-9
4 bit to 7-segment, digits 0-9
Truth table					7-segment display as defined by truth table
					0					1					2					3					4					5					6					7
Inputs					Outputs					3					4					5					6					7					8					9					10
#	D	C	B	A	a	b	c	d	e	f	g				1	a		a			0	a		a			1	a		a			1	a		a			0	a		a			1	a		a			1	a		a			1	a		a
	8	4	2	1					1	f	f	1	b	b	0	f	f	1	b	b	0	f	f	1	b	b	0	f	f	1	b	b	1	f	f	1	b	b	1	f	f	0	b	b	1	f	f	0	b	b	0	f	f	1	b	b
0	0	0	0	0	1	1	1	1	1	1	0
1	0	0	0	1	0	1	1	0	0	0	0				0	g		g			0	g		g			1	g		g			1	g		g			1	g		g			1	g		g			1	g		g			0	g		g
2	0	0	1	0	1	1	0	1	1	0	1			1	e	e	1	c	c	0	e	e	1	c	c	1	e	e	0	c	c	0	e	e	1	c	c	0	e	e	1	c	c	0	e	e	1	c	c	1	e	e	1	c	c	0	e	e	1	c	c
3	0	0	1	1	1	1	1	1	0	0	1
4	0	1	0	0	0	1	1	0	0	1	1				1	d		d			0	d		d			1	d		d			1	d		d			0	d		d			1	d		d			1	d		d			0	d		d
5	0	1	0	1	1	0	1	1	0	1	1
6	0	1	1	0	1	0	1	1	1	1	1			8					9					10					11					12					13					14					15
7	0	1	1	1	1	1	1	0	0	0	0			11					12					13					14					15					16					17					18
8	1	0	0	0	1	1	1	1	1	1	1				1	a		a			1	a		a			X	a		a			X	a		a			X	a		a			X	a		a			X	a		a			X	a		a
9	1	0	0	1	1	1	1	1	0	1	1			1	f	f	1	b	b	1	f	f	1	b	b	X	f	f	X	b	b	X	f	f	X	b	b	X	f	f	X	b	b	X	f	f	X	b	b	X	f	f	X	b	b	X	f	f	X	b	b
10	1	0	1	0	X	X	X	X	X	X	X
11	1	0	1	1	X	X	X	X	X	X	X				1	g		g			1	g		g			X	g		g			X	g		g			X	g		g			X	g		g			X	g		g			X	g		g
12	1	1	0	0	X	X	X	X	X	X	X			1	e	e	1	c	c	0	e	e	1	c	c	X	e	e	X	c	c	X	e	e	X	c	c	X	e	e	X	c	c	X	e	e	X	c	c	X	e	e	X	c	c	X	e	e	X	c	c
13	1	1	0	1	X	X	X	X	X	X	X
14	1	1	1	0	X	X	X	X	X	X	X				1	d		d			1	d		d			X	d		d			X	d		d			X	d		d			X	d		d			X	d		d			X	d		d
15	1	1	1	1	X	X	X	X	X	X	X

					Karnaugh-maps
					a	6	BA					b	7	BA					c	8	BA					d	9	BA					e	10	BA					f	11	BA					g	12	BA
					00	01	11	10				00	01	11	10				00	01	11	10				00	01	11	10				00	01	11	10				00	01	11	10				00	01	11	10
					DC		0	1	3	2		DC		0	1	3	2		DC		0	1	3	2		DC		0	1	3	2		DC		0	1	3	2		DC		0	1	3	2		DC		0	1	3	2
					00	0	1	0	1	1		00	0	1	1	1	1		00	0	1	1	1	0		00	0	1	0	1	1		00	0	1	0	0	1		00	0	1	0	0	0		00	0	0	0	1	1
					01	4	0	1	1	1		01	4	1	0	1	0		01	4	1	1	1	1		01	4	0	1	0	1		01	4	0	0	0	1		01	4	1	1	0	1		01	4	1	1	0	1
					11	12	X	X	X	X		11	12	X	X	X	X		11	12	X	X	X	X		11	12	X	X	X	X		11	12	X	X	X	X		11	12	X	X	X	X		11	12	X	X	X	X
					10	8	1	1	X	X		10	8	1	1	X	X		10	8	1	1	X	X		10	8	1	1	X	X		10	8	1	0	X	X		10	8	1	1	X	X		10	8	1	1	X	X
					1	F
					2	G	G = µ D C B -A					G = µ D C B -A					G = µ D C B -A
					3	H	H = µ -C B A					H = µ -C B A					H = µ -C B A
					4	I
					5	J					J = µ -C -B A
					6	K					K = µ -C B -A
					7	L
					8	M
					9	N					N = µ C -B A					N = µ C -B A
					10	O
					11	P					P = µ -C -B -A					P = µ -C -B -A
					12	Q					Q = A
					13	R					R = µ -B -A
					14	S					S = µ D C B
					15	T
					Inv. Inputs (no -D)					a = µ G H					b = µ J K					c = -N					d = µ G H P					e = µ H A					f = µ G N R					g = µ P S					total
			transistors:				+3					+9					+8					+4					+6					+2					+5					+5					42		transistors
			gates:				+3					+3					+3					+2					+2					+1					+2					+2					18		gates

## digits 0-7
3 bit to 7-segment, digits 0-7
Truth table					7-segment display as defined by truth table
					0					1					2					3					4					5					6					7
Inputs					Outputs					3					4					5					6					7					8					9					10
#	D	C	B	A	a	b	c	d	e	f	g				1	a		a			0	a		a			1	a		a			1	a		a			0	a		a			1	a		a			1	a		a			1	a		a
	8	4	2	1					1	f	f	1	b	b	0	f	f	1	b	b	0	f	f	1	b	b	0	f	f	1	b	b	1	f	f	1	b	b	1	f	f	0	b	b	1	f	f	0	b	b	0	f	f	1	b	b
0	0	0	0	0	1	1	1	1	1	1	0
1	0	0	0	1	0	1	1	0	0	0	0				0	g		g			0	g		g			1	g		g			1	g		g			1	g		g			1	g		g			1	g		g			0	g		g
2	0	0	1	0	1	1	0	1	1	0	1			1	e	e	1	c	c	0	e	e	1	c	c	1	e	e	0	c	c	0	e	e	1	c	c	0	e	e	1	c	c	0	e	e	1	c	c	1	e	e	1	c	c	0	e	e	1	c	c
3	0	0	1	1	1	1	1	1	0	0	1
4	0	1	0	0	0	1	1	0	0	1	1				1	d		d			0	d		d			1	d		d			1	d		d			0	d		d			1	d		d			1	d		d			0	d		d
5	0	1	0	1	1	0	1	1	0	1	1
6	0	1	1	0	1	0	1	1	1	1	1			8					9					10					11					12					13					14					15
7	0	1	1	1	1	1	1	0	0	0	0			11					12					13					14					15					16					17					18
8	1	0	0	0	X	X	X	X	X	X	X				X	a		a			X	a		a			X	a		a			X	a		a			X	a		a			X	a		a			X	a		a			X	a		a
9	1	0	0	1	X	X	X	X	X	X	X			X	f	f	X	b	b	X	f	f	X	b	b	X	f	f	X	b	b	X	f	f	X	b	b	X	f	f	X	b	b	X	f	f	X	b	b	X	f	f	X	b	b	X	f	f	X	b	b
10	1	0	1	0	X	X	X	X	X	X	X
11	1	0	1	1	X	X	X	X	X	X	X				X	g		g			X	g		g			X	g		g			X	g		g			X	g		g			X	g		g			X	g		g			X	g		g
12	1	1	0	0	X	X	X	X	X	X	X			X	e	e	X	c	c	X	e	e	X	c	c	X	e	e	X	c	c	X	e	e	X	c	c	X	e	e	X	c	c	X	e	e	X	c	c	X	e	e	X	c	c	X	e	e	X	c	c
13	1	1	0	1	X	X	X	X	X	X	X
14	1	1	1	0	X	X	X	X	X	X	X				X	d		d			X	d		d			X	d		d			X	d		d			X	d		d			X	d		d			X	d		d			X	d		d
15	1	1	1	1	X	X	X	X	X	X	X

					Karnaugh-maps
					a	6	BA					b	7	BA					c	8	BA					d	9	BA					e	10	BA					f	11	BA					g	12	BA
					00	01	11	10				00	01	11	10				00	01	11	10				00	01	11	10				00	01	11	10				00	01	11	10				00	01	11	10
					DC		0	1	3	2		DC		0	1	3	2		DC		0	1	3	2		DC		0	1	3	2		DC		0	1	3	2		DC		0	1	3	2		DC		0	1	3	2
					00	0	1	0	1	1		00	0	1	1	1	1		00	0	1	1	1	0		00	0	1	0	1	1		00	0	1	0	0	1		00	0	1	0	0	0		00	0	0	0	1	1
					01	4	0	1	1	1		01	4	1	0	1	0		01	4	1	1	1	1		01	4	0	1	0	1		01	4	0	0	0	1		01	4	1	1	0	1		01	4	1	1	0	1
					11	12	X	X	X	X		11	12	X	X	X	X		11	12	X	X	X	X		11	12	X	X	X	X		11	12	X	X	X	X		11	12	X	X	X	X		11	12	X	X	X	X
					10	8	X	X	X	X		10	8	X	X	X	X		10	8	X	X	X	X		10	8	X	X	X	X		10	8	X	X	X	X		10	8	X	X	X	X		10	8	X	X	X	X
					1	F
					2	G	G = µ C B -A					G = µ C B -A					G = µ C B -A
					3	H	H = µ -C B A					H = µ -C B A					H = µ -C B A
					4	I
					5	J					J = µ -C -B A
					6	K					K = µ -C B -A
					7	L
					8	M
					9	N					N = µ C -B A					N = µ C -B A
					10	O
					11	P					P = µ -C -B -A					P = µ -C -B -A
					12	Q					Q = A
					13	R					R = µ -B -A
					14	S					S = µ C B
					15	T
					Inv. Inputs					a = µ G H					b = µ J K					c = -N					d = µ G H P					e = µ H A					f = µ G N R					g = µ P S					total
			transistors:				+3					+8					+8					+4					+6					+2					+5					+4					40		transistors
			gates:				+3					+3					+3					+2					+2					+1					+2					+2					18		gates

## digits 0-5
3 bit to 7-segment, digits 0-5
Truth table					7-segment display as defined by truth table
					0					1					2					3					4					5					6					7
Inputs					Outputs					3					4					5					6					7					8					9					10
#	D	C	B	A	a	b	c	d	e	f	g				1	a		a			0	a		a			1	a		a			1	a		a			0	a		a			1	a		a			X	a		a			X	a		a
	8	4	2	1					1	f	f	1	b	b	0	f	f	1	b	b	0	f	f	1	b	b	0	f	f	1	b	b	1	f	f	1	b	b	1	f	f	0	b	b	X	f	f	X	b	b	X	f	f	X	b	b
0	0	0	0	0	1	1	1	1	1	1	0
1	0	0	0	1	0	1	1	0	0	0	0				0	g		g			0	g		g			1	g		g			1	g		g			1	g		g			1	g		g			X	g		g			X	g		g
2	0	0	1	0	1	1	0	1	1	0	1			1	e	e	1	c	c	0	e	e	1	c	c	1	e	e	0	c	c	0	e	e	1	c	c	0	e	e	1	c	c	0	e	e	1	c	c	X	e	e	X	c	c	X	e	e	X	c	c
3	0	0	1	1	1	1	1	1	0	0	1
4	0	1	0	0	0	1	1	0	0	1	1				1	d		d			0	d		d			1	d		d			1	d		d			0	d		d			1	d		d			X	d		d			X	d		d
5	0	1	0	1	1	0	1	1	0	1	1
6	0	1	1	0	X	X	X	X	X	X	X			8					9					10					11					12					13					14					15
7	0	1	1	1	X	X	X	X	X	X	X			11					12					13					14					15					16					17					18
8	1	0	0	0	X	X	X	X	X	X	X				X	a		a			X	a		a			X	a		a			X	a		a			X	a		a			X	a		a			X	a		a			X	a		a
9	1	0	0	1	X	X	X	X	X	X	X			X	f	f	X	b	b	X	f	f	X	b	b	X	f	f	X	b	b	X	f	f	X	b	b	X	f	f	X	b	b	X	f	f	X	b	b	X	f	f	X	b	b	X	f	f	X	b	b
10	1	0	1	0	X	X	X	X	X	X	X
11	1	0	1	1	X	X	X	X	X	X	X				X	g		g			X	g		g			X	g		g			X	g		g			X	g		g			X	g		g			X	g		g			X	g		g
12	1	1	0	0	X	X	X	X	X	X	X			X	e	e	X	c	c	X	e	e	X	c	c	X	e	e	X	c	c	X	e	e	X	c	c	X	e	e	X	c	c	X	e	e	X	c	c	X	e	e	X	c	c	X	e	e	X	c	c
13	1	1	0	1	X	X	X	X	X	X	X
14	1	1	1	0	X	X	X	X	X	X	X				X	d		d			X	d		d			X	d		d			X	d		d			X	d		d			X	d		d			X	d		d			X	d		d
15	1	1	1	1	X	X	X	X	X	X	X

					Karnaugh-maps
					a	6	BA					b	7	BA					c	8	BA					d	9	BA					e	10	BA					f	11	BA					g	12	BA
					00	01	11	10				00	01	11	10				00	01	11	10				00	01	11	10				00	01	11	10				00	01	11	10				00	01	11	10
					DC		0	1	3	2		DC		0	1	3	2		DC		0	1	3	2		DC		0	1	3	2		DC		0	1	3	2		DC		0	1	3	2		DC		0	1	3	2
					00	0	1	0	1	1		00	0	1	1	1	1		00	0	1	1	1	0		00	0	1	0	1	1		00	0	1	0	0	1		00	0	1	0	0	0		00	0	0	0	1	1
					01	4	0	1	X	X		01	4	1	0	X	X		01	4	1	1	X	X		01	4	0	1	X	X		01	4	0	0	X	X		01	4	1	1	X	X		01	4	1	1	X	X
					11	12	X	X	X	X		11	12	X	X	X	X		11	12	X	X	X	X		11	12	X	X	X	X		11	12	X	X	X	X		11	12	X	X	X	X		11	12	X	X	X	X
					10	8	X	X	X	X		10	8	X	X	X	X		10	8	X	X	X	X		10	8	X	X	X	X		10	8	X	X	X	X		10	8	X	X	X	X		10	8	X	X	X	X
					1	F
					2	G	G = µ C B -A					G = µ C B -A					G = µ C B -A
					3	H	H = µ -C A					H = µ -C A					H = µ -C A
					4	I
					5	J					J = µ -C -A
					6	K
					7	L
					8	M
					9	N					N = µ -B A
					10	O
					11	P
					12	Q					Q = A
					13	R					R = B
					14	S					S = µ C B
					15	T
					Inv. Inputs					a = µ G H					b = -J					c = -N					d = a = µ G H					e = µ H A = µ C A					f = µ G B					g = -S					total
			transistors:				+3					+7					+3					+3					0					+2					+2					+3					23		transistors
			gates:				+3					+3					+2					+2					0					+1					+1					+2					14		gates

## digits 0-3
2 bit to 7-segment, digits 0-3
Truth table					7-segment display as defined by truth table
					0					1					2					3					4					5					6					7
Inputs					Outputs					3					4					5					6					7					8					9					10
#	D	C	B	A	a	b	c	d	e	f	g				1	a		a			0	a		a			1	a		a			1	a		a			X	a		a			X	a		a			X	a		a			X	a		a
	8	4	2	1					1	f	f	1	b	b	0	f	f	1	b	b	0	f	f	1	b	b	0	f	f	1	b	b	X	f	f	X	b	b	X	f	f	X	b	b	X	f	f	X	b	b	X	f	f	X	b	b
0	0	0	0	0	1	1	1	1	1	1	0
1	0	0	0	1	0	1	1	0	0	0	0				0	g		g			0	g		g			1	g		g			1	g		g			X	g		g			X	g		g			X	g		g			X	g		g
2	0	0	1	0	1	1	0	1	1	0	1			1	e	e	1	c	c	0	e	e	1	c	c	1	e	e	0	c	c	0	e	e	1	c	c	X	e	e	X	c	c	X	e	e	X	c	c	X	e	e	X	c	c	X	e	e	X	c	c
3	0	0	1	1	1	1	1	1	0	0	1
4	0	1	0	0	X	X	X	X	X	X	X				1	d		d			0	d		d			1	d		d			1	d		d			X	d		d			X	d		d			X	d		d			X	d		d
5	0	1	0	1	X	X	X	X	X	X	X
6	0	1	1	0	X	X	X	X	X	X	X			8					9					10					11					12					13					14					15
7	0	1	1	1	X	X	X	X	X	X	X			11					12					13					14					15					16					17					18
8	1	0	0	0	X	X	X	X	X	X	X				X	a		a			X	a		a			X	a		a			X	a		a			X	a		a			X	a		a			X	a		a			X	a		a
9	1	0	0	1	X	X	X	X	X	X	X			X	f	f	X	b	b	X	f	f	X	b	b	X	f	f	X	b	b	X	f	f	X	b	b	X	f	f	X	b	b	X	f	f	X	b	b	X	f	f	X	b	b	X	f	f	X	b	b
10	1	0	1	0	X	X	X	X	X	X	X
11	1	0	1	1	X	X	X	X	X	X	X				X	g		g			X	g		g			X	g		g			X	g		g			X	g		g			X	g		g			X	g		g			X	g		g
12	1	1	0	0	X	X	X	X	X	X	X			X	e	e	X	c	c	X	e	e	X	c	c	X	e	e	X	c	c	X	e	e	X	c	c	X	e	e	X	c	c	X	e	e	X	c	c	X	e	e	X	c	c	X	e	e	X	c	c
13	1	1	0	1	X	X	X	X	X	X	X
14	1	1	1	0	X	X	X	X	X	X	X				X	d		d			X	d		d			X	d		d			X	d		d			X	d		d			X	d		d			X	d		d			X	d		d
15	1	1	1	1	X	X	X	X	X	X	X

					Karnaugh-maps
					a	6	BA					b	7	BA					c	8	BA					d	9	BA					e	10	BA					f	11	BA					g	12	BA
					00	01	11	10				00	01	11	10				00	01	11	10				00	01	11	10				00	01	11	10				00	01	11	10				00	01	11	10
					DC		0	1	3	2		DC		0	1	3	2		DC		0	1	3	2		DC		0	1	3	2		DC		0	1	3	2		DC		0	1	3	2		DC		0	1	3	2
					00	0	1	0	1	1		00	0	1	1	1	1		00	0	1	1	1	0		00	0	1	0	1	1		00	0	1	0	0	1		00	0	1	0	0	0		00	0	0	0	1	1
					01	4	X	X	X	X		01	4	X	X	X	X		01	4	X	X	X	X		01	4	X	X	X	X		01	4	X	X	X	X		01	4	X	X	X	X		01	4	X	X	X	X
					11	12	X	X	X	X		11	12	X	X	X	X		11	12	X	X	X	X		11	12	X	X	X	X		11	12	X	X	X	X		11	12	X	X	X	X		11	12	X	X	X	X
					10	8	X	X	X	X		10	8	X	X	X	X		10	8	X	X	X	X		10	8	X	X	X	X		10	8	X	X	X	X		10	8	X	X	X	X		10	8	X	X	X	X
					1	F
					2	G	G = µ B -A					G = µ B -A
					3	H
					4	I
					5	J
					6	K
					7	L
					8	M
					9	N					N = µ -B A
					10	O
					11	P
					12	Q
					13	R					-R = µ B A
					14	S
					15	T
					Inv. Inputs					a = -G					b = 1					c = -N					d = a = -G					e =-A					f = -R = µ B A					g = B					total
			transistors:				+2					+3					0					+3					0					0					+2					0					10		transistors
			gates:				+2					+2					0					+2					0					0					+1					0					7		gates

## digits 0-2
2 bit to 7-segment, digits 0-2
Truth table					7-segment display as defined by truth table
					0					1					2					3					4					5					6					7
Inputs					Outputs					3					4					5					6					7					8					9					10
#	D	C	B	A	a	b	c	d	e	f	g				1	a		a			0	a		a			1	a		a			X	a		a			X	a		a			X	a		a			X	a		a			X	a		a
	8	4	2	1					1	f	f	1	b	b	0	f	f	1	b	b	0	f	f	1	b	b	X	f	f	X	b	b	X	f	f	X	b	b	X	f	f	X	b	b	X	f	f	X	b	b	X	f	f	X	b	b
0	0	0	0	0	1	1	1	1	1	1	0
1	0	0	0	1	0	1	1	0	0	0	0				0	g		g			0	g		g			1	g		g			X	g		g			X	g		g			X	g		g			X	g		g			X	g		g
2	0	0	1	0	1	1	0	1	1	0	1			1	e	e	1	c	c	0	e	e	1	c	c	1	e	e	0	c	c	X	e	e	X	c	c	X	e	e	X	c	c	X	e	e	X	c	c	X	e	e	X	c	c	X	e	e	X	c	c
3	0	0	1	1	X	X	X	X	X	X	X
4	0	1	0	0	X	X	X	X	X	X	X				1	d		d			0	d		d			1	d		d			X	d		d			X	d		d			X	d		d			X	d		d			X	d		d
5	0	1	0	1	X	X	X	X	X	X	X
6	0	1	1	0	X	X	X	X	X	X	X			8					9					10					11					12					13					14					15
7	0	1	1	1	X	X	X	X	X	X	X			11					12					13					14					15					16					17					18
8	1	0	0	0	X	X	X	X	X	X	X				X	a		a			X	a		a			X	a		a			X	a		a			X	a		a			X	a		a			X	a		a			X	a		a
9	1	0	0	1	X	X	X	X	X	X	X			X	f	f	X	b	b	X	f	f	X	b	b	X	f	f	X	b	b	X	f	f	X	b	b	X	f	f	X	b	b	X	f	f	X	b	b	X	f	f	X	b	b	X	f	f	X	b	b
10	1	0	1	0	X	X	X	X	X	X	X
11	1	0	1	1	X	X	X	X	X	X	X				X	g		g			X	g		g			X	g		g			X	g		g			X	g		g			X	g		g			X	g		g			X	g		g
12	1	1	0	0	X	X	X	X	X	X	X			X	e	e	X	c	c	X	e	e	X	c	c	X	e	e	X	c	c	X	e	e	X	c	c	X	e	e	X	c	c	X	e	e	X	c	c	X	e	e	X	c	c	X	e	e	X	c	c
13	1	1	0	1	X	X	X	X	X	X	X
14	1	1	1	0	X	X	X	X	X	X	X				X	d		d			X	d		d			X	d		d			X	d		d			X	d		d			X	d		d			X	d		d			X	d		d
15	1	1	1	1	X	X	X	X	X	X	X

					Karnaugh-maps
					a	6	BA					b	7	BA					c	8	BA					d	9	BA					e	10	BA					f	11	BA					g	12	BA
					00	01	11	10				00	01	11	10				00	01	11	10				00	01	11	10				00	01	11	10				00	01	11	10				00	01	11	10
					DC		0	1	3	2		DC		0	1	3	2		DC		0	1	3	2		DC		0	1	3	2		DC		0	1	3	2		DC		0	1	3	2		DC		0	1	3	2
					00	0	1	0	X	1		00	0	1	1	X	1		00	0	1	1	X	0		00	0	1	0	X	1		00	0	1	0	X	1		00	0	1	0	X	0		00	0	0	0	X	1
					01	4	X	X	X	X		01	4	X	X	X	X		01	4	X	X	X	X		01	4	X	X	X	X		01	4	X	X	X	X		01	4	X	X	X	X		01	4	X	X	X	X
					11	12	X	X	X	X		11	12	X	X	X	X		11	12	X	X	X	X		11	12	X	X	X	X		11	12	X	X	X	X		11	12	X	X	X	X		11	12	X	X	X	X
					10	8	X	X	X	X		10	8	X	X	X	X		10	8	X	X	X	X		10	8	X	X	X	X		10	8	X	X	X	X		10	8	X	X	X	X		10	8	X	X	X	X
					1	F
					2	G
					3	H
					4	I
					5	J
					6	K
					7	L
					8	M
					9	N
					10	O
					11	P
					12	Q
					13	R					-R = µ B A
					14	S
					15	T
					Inv. Inputs					a = -A					b = 1					c = -B					d = a = -A					e = a = -A					f = -R = µ B A					g = B					total
			transistors:				+2					0					0					0					0					0					+2					0					4		transistors
			gates:				+2					0					0					0					0					0					+1					0					3		gates

## digits 1-2 (0 off)
2 bit to 7-segment, digits 1-2 (0 off)
Truth table					7-segment display as defined by truth table
					0					1					2					3					4					5					6					7
Inputs					Outputs					3					4					5					6					7					8					9					10
#	D	C	B	A	a	b	c	d	e	f	g				0	a		a			0	a		a			1	a		a			X	a		a			X	a		a			X	a		a			X	a		a			X	a		a
	8	4	2	1					0	f	f	0	b	b	0	f	f	1	b	b	0	f	f	1	b	b	X	f	f	X	b	b	X	f	f	X	b	b	X	f	f	X	b	b	X	f	f	X	b	b	X	f	f	X	b	b
0	0	0	0	0	0	0	0	0	0	0	0
1	0	0	0	1	0	1	1	0	0	0	0				0	g		g			0	g		g			1	g		g			X	g		g			X	g		g			X	g		g			X	g		g			X	g		g
2	0	0	1	0	1	1	0	1	1	0	1			0	e	e	0	c	c	0	e	e	1	c	c	1	e	e	0	c	c	X	e	e	X	c	c	X	e	e	X	c	c	X	e	e	X	c	c	X	e	e	X	c	c	X	e	e	X	c	c
3	0	0	1	1	X	X	X	X	X	X	X
4	0	1	0	0	X	X	X	X	X	X	X				0	d		d			0	d		d			1	d		d			X	d		d			X	d		d			X	d		d			X	d		d			X	d		d
5	0	1	0	1	X	X	X	X	X	X	X
6	0	1	1	0	X	X	X	X	X	X	X			8					9					10					11					12					13					14					15
7	0	1	1	1	X	X	X	X	X	X	X			11					12					13					14					15					16					17					18
8	1	0	0	0	X	X	X	X	X	X	X				X	a		a			X	a		a			X	a		a			X	a		a			X	a		a			X	a		a			X	a		a			X	a		a
9	1	0	0	1	X	X	X	X	X	X	X			X	f	f	X	b	b	X	f	f	X	b	b	X	f	f	X	b	b	X	f	f	X	b	b	X	f	f	X	b	b	X	f	f	X	b	b	X	f	f	X	b	b	X	f	f	X	b	b
10	1	0	1	0	X	X	X	X	X	X	X
11	1	0	1	1	X	X	X	X	X	X	X				X	g		g			X	g		g			X	g		g			X	g		g			X	g		g			X	g		g			X	g		g			X	g		g
12	1	1	0	0	X	X	X	X	X	X	X			X	e	e	X	c	c	X	e	e	X	c	c	X	e	e	X	c	c	X	e	e	X	c	c	X	e	e	X	c	c	X	e	e	X	c	c	X	e	e	X	c	c	X	e	e	X	c	c
13	1	1	0	1	X	X	X	X	X	X	X
14	1	1	1	0	X	X	X	X	X	X	X				X	d		d			X	d		d			X	d		d			X	d		d			X	d		d			X	d		d			X	d		d			X	d		d
15	1	1	1	1	X	X	X	X	X	X	X

					Karnaugh-maps
					a	6	BA					b	7	BA					c	8	BA					d	9	BA					e	10	BA					f	11	BA					g	12	BA
					00	01	11	10				00	01	11	10				00	01	11	10				00	01	11	10				00	01	11	10				00	01	11	10				00	01	11	10
					DC		0	1	3	2		DC		0	1	3	2		DC		0	1	3	2		DC		0	1	3	2		DC		0	1	3	2		DC		0	1	3	2		DC		0	1	3	2
					00	0	0	0	X	1		00	0	0	1	X	1		00	0	0	1	X	0		00	0	0	0	X	1		00	0	0	0	X	1		00	0	0	0	X	0		00	0	0	0	X	1
					01	4	X	X	X	X		01	4	X	X	X	X		01	4	X	X	X	X		01	4	X	X	X	X		01	4	X	X	X	X		01	4	X	X	X	X		01	4	X	X	X	X
					11	12	X	X	X	X		11	12	X	X	X	X		11	12	X	X	X	X		11	12	X	X	X	X		11	12	X	X	X	X		11	12	X	X	X	X		11	12	X	X	X	X
					10	8	X	X	X	X		10	8	X	X	X	X		10	8	X	X	X	X		10	8	X	X	X	X		10	8	X	X	X	X		10	8	X	X	X	X		10	8	X	X	X	X
					1	F
					2	G					H = µ B A
					3	H
					4	I
					5	J
					6	K
					7	L
					8	M
					9	N
					10	O
					11	P
					12	Q
					13	R
					14	S
					15	T
					Inv. Inputs (none used)					a = B					b = -H					c = A					d = a = B					e = a = B					f = 0					g = a = B					total
			transistors:				0					0					+3					0					0					0					0					0					3		transistors
			gates:				0					0					+2					0					0					0					0					0					2		gates

## tests
skip?	expression					expected	actual	result
		arg0	arg1	arg2	# args

1	TOSTRING(C4)					????????	0	SKIP (-1)
								PASS (1)
	NOR(0)	0			1	1	1	PASS (1)
	NOR(1)				0	0	0	PASS (1)
					0			PASS (1)
	NOR(0;0)				0	1	1	PASS (1)
	NOR(0;1)				0	0	0	PASS (1)
	NOR(1;0)				0	0	0	PASS (1)
	NOR(1;1)				0	0	0	PASS (1)
					0			PASS (1)
	NOR(0;0;0)				0	1	1	PASS (1)
	NOR(0;0;1)				0	0	0	PASS (1)
	NOR(0;1;0)				0	0	0	PASS (1)
	NOR(0;1;1)				0	0	0	PASS (1)
	NOR(1;0;0)				0	0	0	PASS (1)
	NOR(1;0;1)				0	0	0	PASS (1)
	NOR(1;1;0)				0	0	0	PASS (1)
	NOR(1;1;1)				0	0	0	PASS (1)
					0			PASS (1)
	GETDIM(C23:C23)	a	b	c	3	2	2	PASS (1)
	GETDIM(C24:E24)	a	b	c	3	2	2	PASS (1)
	GETDIM(C25:C26)	a	b	c	3	2	2	PASS (1)
	GETDIM(C26:E27)	a	b	c	3	2	2	PASS (1)
		a	b	c
					0

>>>>	4,5 sec for 751 assertions, that's ~166,9 assertions/sec